## 開挖基本設定
案名： | LG05 |  |  | 剖面： | 1
擋土壁型式： | 連續壁 | 連續壁 | 鋼版樁 | 排樁 | H型鋼樁 | 鋼軌樁 | 人工擋土柱 | 擋土壁型式： | 排樁 | H型鋼樁 | 鋼軌樁 | 人工擋土柱
擋土壁長度： | 45 | m | [5 empty] | 擋土壁尺寸：
連續壁厚度： | 1.2 | m | [5 empty] | 擋土壁間距：
開挖深度： | 24.6 | m
地表高程： | 0 | m
開挖範圍 | X | Y |  | 如A10有值，則讀取圖檔
*.dwg… | 0 | 0
| 160 | 0
| 160 | 36
| 0 | 36
| 0 | 0
開挖階數： | 階數 | 深度
| 1 | 2.7 | m
| 2 | 5.7 | m
| 3 | 8.7 | m
| 4 | 11.7 | m
| 5 | 14.7 | m
| 6 | 18.2 | m
| 7 | 21.7 | m
| 8 | 24.6 | m
支撐階數： | 階數 | 深度 | 支數 | 型號 | 支撐間距 | 支撐間距
| 1 | 2 | 1 | H350x350x12x19 | 4 | 或可自行輸入
| 2 | 5 | 1 | H350x350x12x19 | 4
| 3 | 8 | 1 | H414x405x18x28 | 4
| 4 | 11 | 1 | H414x405x18x28 | 4
| 5 | 14 | 2 | H414x405x18x28 | 4
| 6 | 17.5 | 2 | H428x407x20x35 | 4
| 7 | 21 | 2 | H428x407x20x35 | 4
中間柱： | 中間樁長度 | 樁深埋入深度 | 樁徑 | 型鋼型號 | 型鋼長度
| 40 | 15.4 | 1 | H428x407x20x35 | 27.1
Note on H2: 6997: 連續壁單元化
Note on J2: 6997: 倘間距為0，則為密接
Note on I3: 6997: 排樁：直徑 型鋼、鋼軌樁：型號 擋土柱：寬度
Note on A4: 6997: 連續壁厚度t 鋼板樁為2h
Note on I4: 6997: 擋土壁中心至中心距離
Note on A9: 6997: 開挖外圍線
Note on A10: 6997: 導入圖檔
Note on B37: 6997: 中間柱長度L
Note on C37: 6997: 開挖面下基樁長度
Note on F37: 6997: 型鋼長度=開挖深度+貫入混凝土長度

## BIM模型相關資訊
| X向 | Y向 | 支撐間距 | 型鋼長度 | 樁深埋入深度 | 樁徑
中間樁 | Y | X | S | ZH | Zpile | d
| 180 | 36 | 4 | 27.1 | 15.4 | 1
第一階開挖深度 | -2.7
| X向 | 抓支撐深度 | 水平位移 | 垂直位移 |  | Y向 | 抓支撐深度 | 水平位移 | 垂直位移
第一階圍囹 | Y | Z | offset | offset | option | X | Z | offset | offset | option
| 0 | -2 | +t | +(支數)*(H/2) | 1 | 0 | -2 | +t | +(支數)*(H/2) | 1
| 180 | -2 | -t | -(支數)*(H/2) | 2 | 36 | -2 | -t | -(支數)*(H/2) | 2
| X向 | 支撐深度 | 支撐支數 | 水平位移 |  | Y向 | 支撐深度 | 支撐支數 | 水平位移
第一階支撐 | 中間樁位置 | 圍囹深度 | 1 or 2 | offset |  | 中間樁位置 | 圍囹深度 | 1 or 2 | offset
(提供支撐方向選擇) |  |  |  | +(d/2)+(B/2) |  |  |  |  | +(d/2)+(B/2)
|  |  |  | -(d/2)-(B/2) |  |  |  |  | -(d/2)-(B/2)
斜撐 | 單排支撐 |  |  | 雙排支撐
| 水平位移 |  |  | 水平位移
| X向 | Y向 |  | X向 | Y向
| +1.5m | +1.5m |  | +1.5m | +1.5m
| -1.5m | -1.5m |  | -1.5m | -1.5m
支撐中心線
1：offset (+H/2)
2：offset (-H/2)
XZ、YZ視角
XY視角
offset [Y+(B/2)+(d/2)]
offset [X+(B/2)+(d/2)]
offset [Y-(B/2)-(d/2)]
offset [X-(B/2)-(d/2)]
Y向
X向
XY視角
圍囹
1.5m
1.5m
XY視角
圍囹
1.5m
1.5m
Note on B2: 6997: X向總長度
Note on C2: 6997: Y向總長度
Note on E2: 6997: 中間柱(H型鋼)總長度，由地表面起算
Note on F2: 6997: 中間樁開挖面下深度
Note on G2: 6997: 中間樁尺寸
Note on B10: 6997: Y向起點
Note on D10: 6997: 連續壁厚度(t)
Note on E10: 6997: 支撐高H/2
Note on G10: 6997: X向起點
Note on I10: 6997: 連續壁厚度(t)
Note on J10: 6997: 支撐高H/2
Note on B11: 6997: Y向終點
Note on G11: 6997: X向終點
Note on E16: 6997: (中間樁徑d/2)+(支撐寬B/2)
Note on J16: 6997: (中間樁徑d/2)+(支撐寬B/2)
Note on A21: 6997: 支撐中心距斜撐中心1.5m
Note on B21: 6997: 抓單支撐中心j位置
Note on E21: 6997: 抓雙支撐中心位置

## 型鋼常用尺寸
型號 | Ag(cm2) | Ix(cm4) | Iy(cm4) | rx(cm) | ry(cm) | Sx(cm3) | Sy(cm3) | H(mm) | B(mm) | t1(mm) | t2(mm) | 單位重(kg/m) | 單位重(t/m)
H250x250x9x14 | 92.18 | 10800 | 3650 | 10.8 | 6.29 | 867 | 292 | 250 | 250 | 9 | 14 | 72.4 | 0.0724
H300x300x10x15 | 119.78 | 20410 | 6753 | 13.05 | 7.51 | 1361 | 450 | 300 | 300 | 10 | 15 | 94 | 0.094
H300x305x15x15 | 134.78 | 21535 | 7102 | 12.64 | 7.26 | 1436 | 466 | 300 | 305 | 15 | 15 | 105.8 | 0.1058
H304x301x11x17 | 134.82 | 23380 | 7731 | 13.17 | 7.57 | 1538 | 514 | 304 | 301 | 11 | 17 | 105.8 | 0.1058
H344x348x10x16 | 145.99 | 33295 | 11242 | 15.1 | 8.78 | 1936 | 646 | 344 | 348 | 10 | 16 | 114.6 | 0.1146
H350x350x12x19 | 173.87 | 40295 | 13583 | 15.22 | 8.84 | 2303 | 776 | 350 | 350 | 12 | 19 | 136.5 | 0.1365
H394x398x11x18 | 186.81 | 56145 | 18919 | 17.34 | 10.06 | 2850 | 951 | 394 | 398 | 11 | 18 | 146.6 | 0.1466
H400x400x13x21 | 218.69 | 66621 | 22409 | 17.45 | 10.12 | 3331 | 1120 | 400 | 400 | 13 | 21 | 171.7 | 0.1717
H400x408x21x21 | 250.69 | 70888 | 23802 | 16.82 | 9.74 | 3544 | 1167 | 400 | 408 | 21 | 21 | 196.8 | 0.1968
H414x405x18x28 | 295.39 | 92771 | 31021 | 17.72 | 10.25 | 4482 | 1532 | 414 | 405 | 18 | 28 | 231.9 | 0.2319
H428x407x20x35 | 360.7 | 119000 | 39400 | 18.2 | 10.4 | 5570 | 1930 | 428 | 407 | 20 | 35 | 283 | 0.283
H458x417x30x50 | 528.6 | 187000 | 60500 | 18.8 | 10.7 | 8170 | 2900 | 458 | 417 | 30 | 50 | 415 | 0.415
H498x432x45x70 | 770.1 | 298000 | 94400 | 19.7 | 11.1 | 12000 | 4370 | 498 | 432 | 45 | 70 | 605 | 0.605

## 連續壁常用尺寸
連續壁厚度(m) | 單元寬度(m) | 混凝土強度(kg/cm2)
0.6 | 2.5 | 210
0.7 | 5 | 245
0.8 |  | 280
0.9
1
1.2
1.5
Note on B2: 6997: 母單元：2.5m 公單元：5.0m
Note on B3: 6997: 母單元：2.5m 公單元：5.0m

## 鋼版樁常用尺寸
常用型號 | 尺寸 |  |  | 單根版樁 |  |  |  |  | 單前進米版樁
| 寬度 B | 高度 h | 版厚 t | 截面積 A | 單位重 w | 慣性矩 ix | 斷面係數 Zx | 迴轉半徑 ix | 單位重 W | 慣性矩 ix | 斷面係數 Zx
| mm | mm | mm | cm2 | kg/m | cm4 | cm3 | cm | kg/m2 | cm4/m | cm3/m
SP-II | 400 | 100 | 10.5 | 61.18 | 48 | 124×10 | 152 | 4.5 | 120 | 874×10 | 874
SP-III | 400 | 125 | 13 | 76.42 | 60 | 222×10 | 223 | 5.39 | 150 | 168×102 | 134×10
SP-IV | 400 | 170 | 15.5 | 96.99 | 76.1 | 467×10 | 362 | 6.94 | 190 | 386×102 | 227×10

## 鋼軌樁常用尺寸
常用型號 | 尺寸mm | [6 empty] | 斷面積 | 單位重
| A | B | C | t | D | E | F | cm2 | kg/m
JRS˙JIS37Kg A | 122.24 | 122.24 | 62.71 | 13.49 | 36.12 | 64.69 | 21.43 | 47.3 | 37.2
JRS˙JIS40Kg N | 140 | 122.2 | 64 | 14 | 41 | 73.5 | 25.5 | 52 | 40.9
JRS˙JIS50Kg N | 153 | 127 | 65 | 15 | 49 | 74 | 30 | 64.2 | 50.4
JRS˙JIS60Kg | 174 | 145 | 65 | 16.5 | 49 | 94.9 | 30.1 | 77.5 | 60.8

## 橫板條尺寸
長(m) | 寬(cm) | 厚(cm) | 材質
| 5 | 1.8 | 木
Note on A1: 6997: 同型鋼或鋼軌樁間距

## 基樁(含中間樁)常用尺寸
圓樁直徑(m) | 混凝土強度(kg/cm2)
0.6 | 210
0.8 | 245
1 | 280
1.5
2
Note on A1: 6997: 基樁直徑可自行輸入

## 樓板
樓板厚度 m | 混凝土強度 kg/cm2
0.5 | 280
0.85 | 350
0.95 | 420
1
1.3
1.5
2
Note on A1: 6997: 厚度可自行輸入

## 監測儀器
名稱 | 形狀 | 直徑(mm) | 長(mm) | 寬(mm) | 深度(m) |  | 平面圖圖例
壁中傾度管 | 圓形 | 150
土中傾度管 | 圓形 | 150
多點式桿式伸縮儀 | 圓形 | 250
連續壁沉陷觀測點 | 圓形 | 6 |  |  | 0.025 | (固定)
觀測井 | 圓形 | 75
水壓計 | 圓形 | 75
Note on F1: 6997: 自行輸入埋置深度